## 附件2
《福建省农业农村厅关于发布福建省2024—2026年农机购置与应用补贴产品（第一批）的通告》（2025年4号）附件2
福建省2024—2026年省级财政资金农机购置补贴机具补贴额一览表（第1批）
大类 | 小类 | 品目 | 档次编号 | 档次名称 | 基本配置和参数 | 省级财政补贴额（元） | 备注
田间管理机械 | 植保机械 | 杀虫灯 | 1 | 太阳能杀虫灯 | 太阳能电池板功率≥30W；诱集光源灯管：LED灯管功率≥3W或其它灯管功率≥8W；不锈钢（或热镀锌）灯杆，灯杆直径≥50mm，灯杆高度≥1.5m；电击式高压电网面积≥0.15㎡或风吸式风机功率≥3W；锂电池容量≥12A·H；锂电池通过市场监管部门批准检验机构的检验；锂电池生产企业与保险公司合作承保第三者责任险有关协议或合同等材料 | 200
田间管理机械 | 修剪防护管理机械 | 割灌机 | 1 | 割灌（草）机（电动） | 电动机；侧挂式或背负式；锂电池容量≥600V·A·H ；锂电池、充电器通过市场监管部门批准检验机构的检验；锂电池生产企业与保险公司合作承保第三者责任险有关协议或合同等材料 | 610
灌溉机械 | 微灌设备 | 水肥一体化设备 | 1 | 流量4×400L/h及以上水肥一体化控制机（EC和PH均自动调节） | 4个吸肥通道；单个通道最大吸肥量≥400L/h；EC/PH仪表和传感器1套，EC和PH均自动调节；304不锈钢施肥泵；触摸显示屏；输出控制≥16路、配电动阀 | 14200
灌溉机械 | 其他灌溉机械 | 其他灌溉机械 | 1 | 水泵电动机功率7.5—15kW灌溉水恒压设备 | 电控柜、独立变频控制，电动机、水泵，7.5kW≤水泵电动机功率＜15kW | 3800
|  |  | 2 | 水泵电动机功率15kW及以上灌溉水恒压设备 | 电控柜、独立变频控制，电动机、水泵，水泵电动机功率≥15kW | 5800
收获机械 | 其他收获机械 | 其他收获机械 | 1 | 电动伐竹机 | 锂电池容量≥600V·A·H；伐竹直径≥80mm；锂电池、充电器通过市场监管部门批准检验机构的检验；锂电池生产企业与保险公司合作承保第三者责任险有关协议或合同等材料 | 1700
设施种植机械 | 食用菌生产设备 | 菌料混合机 | 1 | 混合容积2m³以下菌料混合机 | 混合容积＜2m³ | 3100
|  |  | 2 | 混合容积2—3m³菌料混合机 | 2m³≤混合容积＜3m³ | 7600
设施种植机械 | 食用菌生产设备 | 其他食用菌生产设备 | 1 | 移动智慧菇房 | 一、菇房：（一）全封闭，集装箱房全框架；（二）35m³≤容积＜100m³；（三）库板：聚氨酯材料；库板公称厚度≥75mm；密度≥40kg/m³；燃烧性能等级达到《建筑材料及制品燃烧性能分级》（GB 8624-2012）B2级及以上。 二、压缩机：直流变频，额定功率≥2kW,具备制冷制热功能。 三、新风风机：热回收率≥50%。 四、包含菇架、补光灯、加湿机、风机。 五、包含温度、湿度、二氧化碳传感器，具备温度、湿度、二氧化碳自动控制、手机APP远程控制及自动报警功能。 | 240元/m³ | 对食用菌种植培育使用的给予补贴
田间监测及作业监控设备 | 田间作业监控设备 | 其他田间作业监控设备 | 1 | 农机作业监测终端 | 北斗卫星定位功能，定位数据采样间隔≤2s，水平定位精度≤3m，测速精度≤0.2m/s；作业面积计量精度≥97%；无线网络通信模块；支持-15℃—70℃的工作环境；防护等级≥IP65，主机部分需有防水罩；经过振动、冲击试验，试验结果须符合《农机深松作业远程监测系统技术要求》（T/CAMA 1-2017）要求；摄像头分辨率高于640x480；具备“断点续传、盲区补传”功能 | 1100
畜禽养殖机械 | 畜禽养殖消杀防疫机械 | 其他畜禽养殖消杀防疫机械 | 1 | 容积40—85m³隧道式加温消毒设备 | 40m³≤消毒室内部容积＜85m³；最高温度≥72℃，空库升温时间≤25min；含库房、热源、臭氧消毒、送风循环系统、温控系统等 | 16300
|  |  | 2 | 容积85—195m³隧道式加温消毒设备 | 85m³≤消毒室内部容积＜195m³；最高温度≥72℃，空库升温时间≤25min；含库房、热源、臭氧消毒、送风循环系统、温控系统等 | 21700
|  |  | 3 | 容积195m³及以上隧道式加温消毒设备 | 消毒室内部容积≥195m³；最高温度≥72℃，空库升温时间≤25min；含库房、热源、臭氧消毒、送风循环系统、温控系统等 | 26300
|  |  | 4 | 二氧化氯消毒液配制设备 | 二氧化氯制备速度≥180L/h；二氧化氯制备浓度50～200mg/L；二氧化氯消毒水配制速度≥5m³/h；二氧化氯消毒水配制浓度0.5～2mg/L | 16000 | 对畜禽养殖场购置使用的给予补贴
畜禽养殖机械 | 养殖监控设备 | 养殖场巡检设备 | 1 | 畜禽养殖场智能化体温巡检及环境监测设备 | 一、铝合金轨道：（一）长度≥50m；（二）材料：6063-T5铝合金及以上；（三）工型，截面长×宽≥70×40mm；（四）壁厚≥2.5mm；（五）包含但不限于吊杆、轨道连接片、轨道连接件等轨道固定配件。 二、体温巡检及环境监测设备1套：（一）防护等级：IP65及以上；（二）驱动方式：电动机；蓄电池：锂电池；（三）数字视频输出：10M/100M(传输速率）；（四）自动巡检：具备定时自动巡检功能；监测消毒位数量不少于20个；水平定位精度（行走到监测消毒位的误差距离）≤3mm；水平移动速度可在50-300mm/s之间设置；自动返回充电功能（电量低于20%时，自动返回看守位充电）；（五）体温监测：热成像半球摄像机1台，测温精度±0.5℃；（六）环境监测：温湿度传感器1个，二氧化碳传感器1个，氨气传感器1个；（七）视频监控：视频摄像机1台，分辨率≥1920×1080；（八）消杀除臭部件：药箱容积≥20L；喷洒半径≥1.5m；自动返回加药功能（药液少于2L时，自动返回加药位加药）。 三、智能化监控分析软件：（一）圈舍实时可视化监测功能：实现实时远程查看养殖场数据，显示圈舍的巡检抓拍图片，支持查看巡检视频；（二）圈舍环境监测数据分析功能：显示圈舍的温度、湿度、二氧化碳、氨气数据，统计环境达标情况，形成相关报表及曲线，异常数据实现自动预警；（三）畜禽养殖生命体征监测分析功能：显示巡检后每只畜禽的实时温度、巡检时间及可视化的抓拍图片，形成温度变化曲线及每日工作报表，异常数据实现自动预警；根据体温变化曲线预估发情时间（适用生猪）；（四）圈舍消杀情况分析功能：显示消杀次数、消毒液喷洒量、自动加药次数、加药量等数据，形成相关报表，并实现异常数据的预警功能；（五）评估整体情况的分析功能：显示巡检对象的日龄、每次巡检的实时温度、畜禽状态、实时抓拍图片等数据，对比前一天同时段温度数据，展示某一时间段的平均温度、同单元平均温度、养殖场平均温度，实现栏舍管理，建立养殖场畜禽管理档案。 | 补贴额由以下构成：（一）轨道：63元/米；（二）体温巡检及环境监测设备：12700元/套
|  |  | 2 | 家禽养殖巡检机器人 | 1.家禽养殖巡检机器人。死鸡检出率≥99%；移动速度：可调，最高不小于30cm/s；巡检层数≥4层；连续工作续航时间：≥12h；防护等级：IP65；配套红外热成像仪1台，温湿度传感器1个，光照度传感器1个，氨气传感器1个；含锂电池、视频摄像机。 2.磁轨。长度不小于300m；含磁条地轨、PE磁条卡槽及RFID及自动充电桩1座。 3.监控软件。具备AI视觉识别、体征智能监控、死弱鸡智能识别、绝产鸡智能识别等功能。 | 30000元/套 | 1.需提供第三方检测报告（加盖CMA标志或CNAS标识）。 2.每栋限补1套。
畜禽产品采集储运设备 | 畜禽产品采集设备 | 其它畜禽产品采集设备 | 1 | 蛋品清洗分级装托生产线 | 产能≥30000枚/小时；上蛋准确率≥99%；裂纹检测准确率≥98%。 1.自动上蛋机，含蛋托输送机构、收托机构、真空吸取蛋机构、上蛋摆渡机构、翻托检测机构及卡托检测机构。 2.清洗烘干机，含毛刷清洗系统、喷淋消毒系统和喷淋水循环系统、烘干系统。 3.杀菌雾化机，含紫外线杀菌灯系统、高压雾化油膜系统。 4.声光检测机，含光检系统及12部位声波裂纹智能处理系统。 5.喷码机，喷码行数：1-5行；字符高度2-10mm；喷码≥293mpm。 6.分级装托机，通道数量：6道；含称重系统、蛋夹输送系统、落蛋驱动系统、装托输送和斜坡输送系统。 | 225000元/套 | 1.需提供第三方检测报告（加盖CMA标志或CNAS标识）。 2.每场限补1套。
畜禽养殖废弃物及病死畜禽处理设备 | 畜禽粪污资源化利用设备 | 粪污水处理设备 | 1 | 日处理量不小于12t粪污水处理及资源化利用设备 | 1.沉淀提浓分离量：≥2m³/h。 2.层叠式粪便发酵设备层数≥5层，容积≥2m³/层。 3.沼液利用预处理量：≥2m³/h。 4.沼液灌施流量：≥5m³/h。 | 39600元/套 | 1.需提供第三方检测报告（加盖CMA标志或CNAS标识）。 2.每栋限补1套。
|  |  | 2 | 日处理量不小于25t粪污水处理及资源化利用设备 | 1.沉淀提浓分离量：≥4m³/h。 2.层叠式粪便发酵设备层数≥5层，容积≥3m³/层。 3.沼液利用预处理量：≥4m³/h。 4.沼液灌施流量：≥10m³/h。 | 60000元/套
|  |  | 3 | 日处理量不小于50t粪污水处理及资源化利用设备 | 1.沉淀提浓分离量：≥8m³/h。 2.层叠式粪便发酵设备层数≥6层，容积≥6m³/层。 3.沼液利用预处理量：≥8m³/h。 4.沼液灌施流量：≥20m³/h。 | 79800元/套
|  |  | 4 | 日处理量不小于100t粪污水处理及资源化利用设备 | 1.沉淀提浓分离量：≥15m³/h。 2.层叠式粪便发酵设备层数≥6层，容积≥12m³/层。 3.沼液利用预处理量：≥15m³/h。 4.沼液灌施流量：≥40m³/h。 | 124800元/套
粮油糖初加工机械 | 粮食初加工机械 | 粮食输送（提升）机 | 1 | 粮食输送机（带式） | 结构型式：带式；明示输送量≥30t/h | 300元/米
|  |  | 2 | 粮食输送机（埋刮板式） | 结构型式：埋刮板式；明示输送量≥30t/h | 390元/米
|  |  | 3 | 提升机 | 结构型式：畚斗式或斗式；明示输送量≥30t/h | 450元/米
粮油糖初加工机械 | 粮食初加工机械 | 金属储粮筒仓 | 1 | 容量30—50t金属储粮筒仓 | 30t≤容量＜50t；配备通风设备；符合《GB 50322 粮食钢板筒仓设计规范》或《JB/T 9800 装配式金属筒仓》要求 | 9000 | 补贴与烘干机一起安装使用的设备
|  |  | 2 | 容量50t及以上金属储粮筒仓 | 容量≥50t；配备通风设备；符合《GB 50322 粮食钢板筒仓设计规范》或《JB/T 9800 装配式金属筒仓》要求 | 15000
粮油糖初加工机械 | 粮食初加工机械 | 其他粮食初加工机械 | 1 | 烘干成套设施装备 | 按照《福建省农业农村厅 福建省财政厅关于农机购置补贴资金用于粮食产地烘干能力建设有关事项的通知》（闽农机〔2024〕6号）中相关政策规定补贴。
|  |  | 2 | 粮食定量包装机（编织袋包装） | 包装速度≥100包/小时；具备称重、缝包功能 | 9200
|  |  | 3 | 粮食定量包装机（真空包装） | 包装速度≥100包/小时；具备称重、抽真空功能 | 13000
粮油糖初加工机械 | 油料初加工机械 | 其他油料初加工机械 | 1 | 液压榨油机 | 电机功率≥3kW；液压油缸内径≥200mm；PLC电脑版按键控制 | 8500
果菜茶初加工机械 | 果蔬初加工机械 | 其他果蔬初加工机械 | 1 | 输送距离10米及以上果蔬输送机 | 输送距离≥10米 | 3000
其他农产品初加工业机械 | 其他农产品初加工业机械 | 其他农产品初加工业机械 | 1 | 破竹机 | 刀盘上破刀数不少于10把；加工长度不少于2.1m；最大破竹直径（小端）不小于140mm。分料夹具行程不小于7m | 22000
设施环境控制设备 | 设施环境控制设备 | 通风机 | 1 | 通风机（永磁节能电机） | 风机额定功率≥0.75kW；风机叶轮直径≥900mm；电动机：变频驱动永磁同步电动机；电动机能效等级：GB 30253《永磁同步电动机能效限定值及能效等级》中变频驱动永磁同步电动机1级能效；电动机内转子磁性材料及性能：钕铁硼磁铁、剩磁Br≥13.8kGs、磁感应强度矫顽力Hcb≥13.5kOe、内禀矫顽力HCJ≥16.0kOe、最大磁能积(BH）max≥46MGOe | 700
设施环境控制设备 | 设施环境控制设备 | 其他设施环境控制设备 | 1 | 14.7-22.05kW热泵养殖用水恒温消毒设备 | 14.7kW≤热泵压缩机额定功率＜22.05kW；具备制热和制冷功能；防腐型换热器；带消毒杀菌功能 | 8600
|  |  | 2 | 22.05kW及以上热泵养殖用水恒温消毒设备 | 热泵压缩机额定功率≥22.05kW；具备制热和制冷功能；防腐型换热器；带消毒杀菌功能 | 14200
|  |  | 3 | 除尘设备 | 除尘率≥80% | 5400 | 补贴与烘干机一起安装使用的设备
其他农业机械 | 其他农业机械 | 其他农业机械 | 1 | 机库类型一 | 基本配置和参数、补贴额等具体见福建省机库补贴实施办法
|  |  | 2 | 机库类型二