## 附件2
附件2
福建省2021-2023年省级财政资金农机购置补贴机具补贴额一览表（2023年第1次优化调整机具）（对外征求意见稿）
大类 | 小类 | 品目 | 档次名称 | 基本配置和参数 | 省级财政补贴额（元） | 备注 | 主要调整内容
田间管理机械 | 植保机械 | 杀虫灯 | 太阳能杀虫灯 | 太阳能电池板功率≥30W；诱集光源灯管：LED灯管功率≥3W或其它灯管功率≥8W；不锈钢（或热镀锌）灯杆，灯杆直径≥50mm，灯杆高度≥1.5m；电击式高压电网面积≥0.15㎡或风吸式风机功率≥3W；锂电池容量≥12A·H；锂电池通过市场监管部门批准检验机构的检验；锂电池生产企业与保险公司合作承保第三者责任险有关协议或合同等材料 | 230 |  | 下调补贴额
灌溉机械 | 微灌设备 | 水肥一体化设备 | 流量3×250L/h及以上水肥一体化控制机 | 3个吸肥通道；单个通道最大吸肥量≥250L/h；EC/PH仪表和传感器1套；304不锈钢施肥泵；触摸显示屏；输出控制≥3路、配电动阀 | 12100 |  | 下调补贴额
|  |  | 流量4×400L/h及以上水肥一体化控制机（EC和PH均自动调节） | 4个吸肥通道；单个通道最大吸肥量≥400L/h；EC/PH仪表和传感器1套，EC和PH均自动调节；304不锈钢施肥泵；触摸显示屏；输出控制≥16路、配电动阀 | 16500 |  | 下调补贴额
灌溉机械 | 微灌设备 | 滴（渗）灌设备 | 滴灌设备 | 灌水器：滴头、滴灌管或滴灌带；管材干管最大许用工作压力≥600kPa；管材支管最大许用工作压力≥600kPa | 55元/百米（按支管实际测量长度计算） |  | 调整补贴额
灌溉机械 | 其他灌溉机械 | 其他灌溉机械 | 水泵电动机功率15kW及以上灌溉水恒压设备 | 电控柜、独立变频控制，电动机、水泵，水泵电动机功率≥15kW | 7300 |  | 下调补贴额
畜禽养殖机械 | 畜禽养殖消杀防疫机械 | 其他畜禽养殖消杀防疫机械 | 容积195m³及以上隧道式加温消毒设备 | 消毒室内部容积≥195m³；最高温度≥72℃，空库升温时间≤25min；含库房、热源、臭氧消毒、送风循环系统、温控系统等 | 32600 |  | 下调补贴额
农用搬运机械 | 农用运输机械 | 其他农用运输机械 | 4—6kW山地田园作业（管理）机（双履带、汽油机） | 双履带；汽油机、4kW≤功率＜6kW；300kg≤载质量＜500kg；最高行驶速度≤10km/h | 2100 |  | 下调补贴额
|  |  | 4—6kW山地田园作业（管理）机（双履带、柴油机） | 双履带；柴油机（排放标准国四及以上）、4kW≤功率＜6kW；300kg≤载质量＜500kg；最高行驶速度≤10km/h | 3200 |  | 调整基本配置和参数
|  |  | 6—8.83kW山地田园作业(管理)机（双履带、汽油机） | 双履带；汽油机、6kW≤功率＜8.83kW；载质量≥500kg；最高行驶速度≤10km/h | 2800 |  | 下调补贴额
|  |  | 6—8.83kW山地田园作业(管理)机（双履带、柴油机） | 双履带；柴油机（排放标准国四及以上）、6kW≤功率＜8.83kW；载质量≥500kg；最高行驶速度≤10km/h | 3900 |  | 调整基本配置和参数。下调补贴额